## Troškovnik Zelina
TROŠKOVNIK RADOVA
za izgradnju sustava odvodnje otpadnih voda na području grada Sveti Ivan Zelina - kolektor II, dionica 1, etapa VI
U Zagrebu, lipanj 2019.
Broj stavke | OPIS STAVKE | Jedinica mjere | Količina | Jedinična cijena (kn) | Ukupna cijena (kn)
I. | PRIPREMNI RADOVI
1. | Kopanje probnih šliceva na karakterističnim mjestima trase, odnosno na mjestima križanja s drugim instalacijama. Iskop se provodi ručno uz potreban oprez, te s izbacivanjem iskopanog materijala u stranu 1m od ruba. Nakon označavanja instalacija po potrebi mjesto iskopa malo zatrpati ili osigurati u skladu s propisima zaštite na radu. | m3 | 15
2. | Nadzor ostalih komunalnih organizacija prema posebnim uvjetima iz lokacijske dozvole za vrijeme trajanja radova. | komplet | 1
3. | Privremena regulacija prometa na prometnici na dionicama gdje se izvode radovi. Stavka obuhvaća izradu projekta privremene regulacije u skladu s uvjetima NADLEŽNE UPRAVE ZA CESTE, ishođenje suglasnosti, nabavu i postavljanje sve potrebne horizontalne i vertikalne signalizacije te regulacije prometa za vrijeme izvođenja radova. Izvođač nudi kompletnu cijenu za regulaciju prometa za vremenski period izvođenja radova od uvođenja u posao do primopredaje radova ukupnog posla po ugovoru. | komplet | 1
4. | Osiguranje funkcioniranja postojećeg sustava javne odvodnje tijekom izgradnje projektiranog cjevovoda prema odabranoj tehnologiji izvođača radova. Stavka obuhvaća sve potrebne: - pripremne radove; - nabave, dobave i ugradnje uređaja, privremenih objekata i opreme za funkcioniranje sustava (izgradnja privremenih cjevovoda - by pass, prespajanje postojećih cjevovoda, ugradnja privremenih crpki, kao i druga rješenja);- radove na uklanjanju svih privremenih objekata, uređaja i opreme; - kao i sav ostali potreban rad i materijal. Obračun po kompletu za cijeli sustav. | komplet | 1
I. | PRIPREMNI RADOVI UKUPNO:
II. | GEODETSKI RADOVI
1. | Iskolčenje trase prije početka izvođenja radova, s potrebnim stacioniranjem svih važnijih točaka, tj. nabijanjem kolčića za oznaku trase i tablica s upisanim brojem poligona točke, te obvezom predaje skice iskolčenja s osiguranjima svih tjemena i visinskih točaka nadzornom inženjeru. Stavkom se obuhvaća snimanje uzdužnog profila i karakterističnih poprečnih presjeka na mjestima promjene trase, računanje podataka, kotiranje i iscrtavanje, te sav potreban materijal za obilježavanje trase voda. Obračun po metru dužnom obavljenog iskolčenja. | m' | 1479.61
2. | Izrada geodetskog elaborata izvedenog stanja cjevovoda i objekata na njemu, sa svim elementima koji su obvezni prema propisima o katastru podzemnih instalacija, radi unošenja izgrađenog cjevovoda u katastarski plan. Snimanje cjevovoda se obavlja neposredno nakon završetka tlačne probe i prije zatrpavanja. Elaborati moraju biti ovjereni od nadležnog katastarskog ureda. Obračun po metru dužnom cjevovoda. | m' | 1479.61
II. | GEODETSKI RADOVI UKUPNO:
III. | ZEMLJANI RADOVI
1. | Razbijanje i zasjecanje asfaltne kolovozne konstrukcije pretpostavljene debljine 12 cm. Jediničnom cijenom obuhvaćeno je strojno ravno zasijecanje asfaltne kolovozne konstrukcije po rubnim konturama budućeg iskopa i razbijanje kolovoznog pokrova.
| zasjecanje | m1 | 740
| razbijanje | m2 | 2360
2. | Iskop rova u materijalu C kategorije za polaganje kanalizacijskih cijevi (DN 315, 400, 500, 630 i 800 mm). Iskop će se vršiti prema danom uzdužnom presjeku na dubine iskopa, s pravilnim odsijecanjem bočnih strana i dna, te odbacivanjem iskopanog materijala na jednu, slobodnu, stranu rova i da između rova i odbačenog materijala bude bankina širine 1 m. Predviđeno je 80% iskop vršiti strojno, a 20% ručno. U stavku ulazi i dotjerivanje stranica i dna rova, zatim razupiranje ivičnim talpama, odnosno ugradba razuprte oplate na potezima kroz rastresito zemljište, te crpljenje oborinske, odnosno podzemne vode.
Širine rova: Za DN315 mm → 140 cm Za DN400 mm → 150 cm Za DN500 mm → 160 cm Za DN630 mm → 170 cm Za DN800 mm → 190 cm
|  | m3 | 6410
3. | Vađenje starih betonskih cijevi odvodnje Ø 50 cm, utovar na kamion i odvoz na deponiju. Troškovi deponiranja i zbrinjavanja materijala su teret izvođača radova. Obračun radova po metru dužnom cijevi. | m' | 358
3. | Proširenje i produbljenje rova kod revizijskih okna, dimenzija i oblika prema nacrtu, s odsijecanjem bočnih strana i dna, te odbacivanjem iskopanog materijala na 2 m od rova. | m3 | 450
4. | Planiranje dna rova. Stavkom je predviđeno, otesavanje, planiranje i djelomično nabijanje dna rova na određene kote prema uzdužnom profilu, s izbacivanjem suvišnog materijala iz rova. Radove izvesti s točnošću ± 2 cm, u materijalu C kategorije, uz kontrolu nivelete dna rova prema uzdužnom profilu. | m2 | 2379
5. | Izrada posteljice ispod cijevi i tipskih plastičnih okana od pijeska debljine 15 cm. Obračun po m3 podloge, uključivo nabava materijala, transport, razastiranje po rovu, grubo i fino planiranje i nabijanje. | m3 | 357
6. | Nabava, doprema i zatrpavanje pijeskom, s nabijanjem. Nakon polaganja cijevi na posteljicu, pijesak treba nasuti do 30 cm iznad tjemena cijevi u slojevima po 30 cm, ali tako da se ne zatrpavaju spojevi cijevi, do izvedbe tlačne probe. Jasno je da će takvim zatrpavanjem pijeskom, na sredini cijevi, visina nasutog materijala biti znatno viša od 30 cm iznad tjemena, tako da se nakon uspješne tlačne probe prilikom razastiranja tog materijala može postići jednolika debljina od 30 cm iznad tjemena cijevi duž čitavog cjevovoda i po čitavoj širini rova. Tek po uspješno izvršenoj tlačnoj probi zatrpavanje se vrši do prije spomenute visine nadsloja, uz bočno nabijanje. Nalijeganje cijevi na posteljicu mora biti po čitavoj dužini cijevi, a kut nalijeganja mora biti min 90°. U ovu cijenu je uključen i potrebni uzdužni transport duž rova. Stavkom je obračunat i dovoz potrebnog materijala. | m3 | 1784
7. | Zatrpavanje rova i proširenja kod revizijskih okana sitnim materijalom iz iskopa uz nabijanje, te proširenja tipskih revizijskih okana pijeskom. Uključena priprema materijala, te nabijanje lakim mehaničkim nabijačem u slojevima od 30 cm.
| - zatrpavanje rova 1a i 1b (sitni materijal iz iskopa) | m3 | 1282
| - zatrpavanje proširenja (pijesak) | m3 | 450
8. | Dobava, transport i zatrpavanje rova tucanikom ili šljunkom na mjestu prolaza kanalizacije ispod kolovozne površine, uz nabijanje zasutog materijal u sloju debljine 20 cm. Zatrpavanje izvesti nakon izrade objekata, montaže i probe kanalizacijskih cijevi. Materijal je potrebno odgovarajuće nabiti vibronabijačima na zbijenost Ms > 80 MN/m2 ili Sz 100 %, kako ne bi dolazilo do naknadnog slijeganja. | m3 | 2893
9. | Izrada osiguranja postojećih komunalnih instalacija na mjestima križanja s istima za vrijeme izvođenja cjevovoda uključivo sav potreban materijal i rad na osiguranju. | komplet | 1
10. | Odvoz preostalog materijala od iskopa na deponiju. To je, uglavnom, krupniji materijal koji neće biti upotrijebljen za zatrpavanje. U cijeni je uključen utovar, prijevoz te istovar materijala. Troškovi deponiranja su teret izvođača radova. Rastresitost materijala usvojena je s 15%. | m3 | 5957
III. | ZEMLJANI RADOVI UKUPNO:
IV. | TESARSKI RADOVI
1. | Izrada, postavljanje i skidanje dvostrane oplate zidova i oplate ploča okna (visina podupiranja ploča do 3 m). Uključivo svi prijenosi materijala i skidanje oplate. Napomena: Stavka je vezana na RO1 Kanala 1. | m2 | 73
2. | Izrada, postavljanje i skidanje pješačkih prijelaza preko iskopanog rova. Izraditi prijelaz širine 1 m, te zaštitnu ogradu visine 1,2 m (s obje strane prijelaza). | kom | 12
3. | Izrada, postavljanje i skidanje prijelaza za vozila preko iskopanog rova. Prijelaz izvesti čeličnim pločama debljine 20 mm. | kom | 4
IV. | TESARSKI RADOVI UKUPNO:
V. | BETONSKI I ARMIRANOBETONSKI RADOVI
1. | Betoniranje podložnog sloja revizionog okna debljine 10 cm, betonom C 12/15. Napomena: Stavka je vezana na RO1 Kanala 1. | m3 | 1
2. | Betoniranje podložnih ploča tipskih plastičnih okana kod dubine ugradnje veće od 4 m ili više, ovisno od preporuke proizvođača.
oplata: 0,8 m2
beton: 0,2 m3
|  | kom | 3
2. | Betoniranje armiranobetonskog dna, zidova i ploče okna betonom C 30/37 – razred izloženosti XA1. Beton mora biti spremljen sa minimalno 300 kg cementa CEM I /m3 i može sadržavati max. 0,15 % CL. Sastav betona, granulacija agregata, te priprema i ugradnja betonske smjese mora u svemu odgovarati odredbama Tehničkih propisa za betonske konstrukcije (Sl. list br. 101/05) – Prilog I i priznatim tehničkim pravilima određenim tim prilogom. Armatura mora odgovarati nHRN EN 10080-1 (prEN 100-80-1;1999). Armatura nije u cijeni, već je obrađena posebnom stavkom. Cijena uključuje ugradnju betona strojno, na licu mjesta. Napomena: Stavka je vezana na RO1 Kanala 1. | m3 | 12
3. | Betoniranje armiranobetonskih ploča za tipska plastična revizijska okna betonom C 25/30 – razred izloženosti XA1, dimenzija prema nacrtu. Beton mora biti spremljen sa minimalno 300 kg cementa CEM I /m3 i može sadržavati max. 0,15 % CL. Sastav betona, granulacija agregata, te priprema i ugradnja betonske smjese mora u svemu odgovarati odredbama Tehničkih propisa za betonske konstrukcije (Sl. list br. 101/05) – Prilog I i priznatim tehničkim pravilima određenim tim prilogom. Armatura mora odgovarati nHRN EN 10080-1 (prEN 100-80-1;1999). U stavku je uključena sva potreba armatura i oplata. Utrošak betona, oplate i armature po komadu ploče:
oplata: 1,7 m2
beton: 0,26 m3
armatura: 13 kg
|  | kom | 51
4. | Betoniranje kinete u oknu vodonepropusnim betonom C 30/37 – razred izloženosti XA1. Beton mora biti spremljen sa minimalno 300 kg cementa CEM I /m3 i može sadržavati max. 0,15 % CL. Sastav betona, granulacija agregata, te priprema i ugradnja betonske smjese mora u svemu odgovarati odredbama Tehničkih propisa za betonske konstrukcije (Sl. list br. 101/05) – Prilog I i priznatim tehničkim pravilima određenim tim prilogom. Napomena: Stavka je vezana na revizijsko okno RO1 Kanala 1. | m3 | 4
5. | Nabava, doprema i ugradnja armature s ravnanjem, čišćenjem, sječenjem, savijanjem i postavljanjem prema nacrtu savijanja armature, te vezanjem i stavljanjem podmetača. Armatura mora odgovarati nHRN EN 10080-1 (prEN 100-80-1;1999). Napomena: Stavka je vezana na revizijska okno RO1 Kanala 1. | kg | 1200
6. | Asfaltiranje prometnih površina.
Ugrađivat će se gornji nosivi sloj asfaltnog zastora od AC 22 BASE 50/70 mješavina šljunka, pijeska i kamene sitneži i drobljenca s bitumenom u sloju debljine 7 cm. Na gornji nosivi sloj ugradit će se habajući sloj od AC 11 SURF 50/70. Habajući sloj u debljini 4 cm polagati na prethodno pripremljeni gornji nosivi sloj.
| Završna površina novog asfaltnog pokrova mora se uklopiti visinom i padovima s okolnim površinama. | m2 | 2360
V. | BETONSKI I ARMIRANOBETONSKI RADOVI UKUPNO:
VI. | ZIDARSKI I POMOĆNI RADOVI TE NABAVE
1. | Žbukanje unutarnjih zidova okna vodonepropusnim cementnim mortom 1:2. Zidove ožbukati i zagladiti do crnog sjaja. Napomena: Stavka je vezana na revizijsko okno RO1 Kanala 1. | m2 | 20
2. | Nabava, doprema i ugradnja RDS uloška s brtvenim prstenom za priključenje plastične PEHD cijevi na betonsko revizijsko okno DN 800. U cijenu je uključena dobava i ugradnja uloška, te sav rad i materijal potreban za ugradnju istog. Napomena: Stavka je vezana na revizijsko okno RO1 Kanala 1. | kom | 1
3. | Nabava, doprema i ugradnja tipskih ljevano željeznih stupaljki S-2. U cijenu je uključena dobava i ugradnja, te sav rad i materijal. Napomena: Stavka je vezana na revizijsko okno RO1 Kanala 1. | kom | 5
4. | Nabava, doprema i ugradnja okruglog ljevano željeznog kanalizacijskog poklopca dimenzija Ø600 mm s okvirom za tipska plastična okna. Poklopci u prometnim površinama su predviđeni za prometno opterećenje 400 kN. Poklopac mora imati bravu kao i dokaze o potrebnoj kvaliteti, a njihovu primjenu odobrava nadzorni inžinjer. Reške oko okvira se zalijevaju cementnim mortom 1:2, što je uključeno u cijenu ugradnje poklopca. | kom | 51
5. | Nabava, doprema i ugradnja kvadratnog ljeveno željeznog kanalizacijskog poklopca dimenzija 600 / 600 mm s okvirom, optrećenja 15 kN. Napomena: Stavka je vezana na revizijsko okno RO1 Kanala 1. | kom | 1
6. | Nabava, doprema i ugradnja uloška od stiropora za osiguranje nalijeganja AB ploče. Ugradnja prema detalju u grafičkim prilozima, armiranobetonska ploča za tipska platična okna. | kom | 51
7. | Izmicanje postojećih podzemnih instalacija (struja, plin, voda, telekomunikacije) prilikom izviđenja kanalizacije ukoliko se za to ukaže potreba. Potrebu za izmicanjem utvrđuje nadležna nadzorna osoba poduzeća u vlasništvu podzemnih instalacija. Obračun prema metru dužnom izmaknute instalacije. | m' | 30
8. | Zaštita postojećih podzemnih instalacija (struja, plin, voda, telekomunikacije) prilikom izviđenja kanalizacije ukoliko se za to ukaže potreba zbog kritičnog svijetlog razmaka, a dovoljnog za izbjegavanje izmicanja. Zaštitu podzemnih instalcija izvesti prema uputama poduzeća u čijem su vlasništvu, te uz nadzor ovlaštene osobe poduzeća. Obračun prema metru dužnom zaštićene instalacije. | m' | 20
VI. | ZIDARSKI I POMOĆNI RADOVI TE NABAVE UKUPNO:
VII. | KANALIZACIJSKI RADOVI
1. | Nabava, doprema, raznošenje duž trase rova, te polaganje i montaža kanalizacijske cijevi obodne krutosti SN8 sukladno zahtjevima norme odabranog cjevovoda, položaja i pada prema nacrtima, a sve prema Tehničkim specifikacijama. Cijevi su rebraste sa dvostrukom stjenkom: glatkom unutrašnjom i profiliranom vanjskom. Stavkom obuhvaćen sav spojni i brtveni materijal, te potreban alat. Postupak spajanja izvesti prema uputama isporučitelja cijevi. Ponuđač je dužan dostaviti ISO – certifikat proizvođača cijevi. Obračun po m' ugrađene cijevi.
| DN/OD 315 mm | m' | 669.71
| DN/OD 400 mm | m' | 397.3
| DN/OD 500 mm | m' | 205.9
| DN/OD 630 mm | m' | 184.3
| DN/OD 800 mm | m' | 22.4
2. | Izvedba tipskih montažnih okana prema Tehničkim specifikacijama, kao i isporuka svog potrebnog materijala i opreme (stupaljke, armirano-betonski prsteni - prefabricirani ili prema nacrtu i proračunu proizvođača okna) prosječne visine 2,70 m. Proizvođač okana može ponuditi i drugačije rješenje završnog dijela okna (konusni završetak) sa adekvatnim armirano betonskim rasteretnim prstenom. Pod izvedbom okna podrazumijeva se izrada ulaza, izlaza, prolazne kinete te ugradnja sve potrebne opreme (prema tipskom nacrtu). Izvođač montažnog okna mora priložiti ateste u pogledu statičke stabilnosti okna za zadane dubine kao i dokaz vodonepropusnosti okna. Posebna pažnja mora se posvetiti zatrpavanju okna u zoni neposredno oko okna. Zatrpavanje izvesti prema uputama u slojevima od max. 30 cm sa postizanjem tražene zbijenosti materijala. Debljina vertikalnih stijenki cijevi kao i statički proračun prstena određuje proizvođač okana prema detaljnom nacrtu za pojedini tip okna. Ova pozicija obuhvaća i svu potrebnu opremu okna. Zahtjeva se da kod uljeva i izljeva spoj cijevi bude max. 0,5 m udaljen od vanjskog ruba okna da bi se postigao zglobni efekt spoja okno - kanalska cijev. Obračun po komadu okna. | kom | 51
3. | Ispitivanje gotove, montirane, gravitacijske kanalizacije na tečenje i vodonepropusnost tlakom 0,05 MPa (0,5 bara). Ispitni tlak treba držati tako dugo dok se ne pregledaju svi dijelovi instalacije, no najmanje 15 min. O provedbi ispitivanja sastavlja se zapisnik.
| DN/OD 315 mm | m' | 669.71
| DN/OD 400 mm | m' | 397.3
| DN/OD 500 mm | m' | 205.9
| DN/OD 630 mm | m' | 184.3
| DN/OD 800 mm | m' | 22.4
4. | Snimanje (CCTV ) sustava javne odvodnje sa izradom digitalnog video zapisa o stanju kanalizacije na DVD-u prema HRN EN 13508-2:2011, te pisanog izvješća o provedenim radovima CCTV inspekcije.
| DN/OD 315 mm | m' | 669.71
| DN/OD 400 mm | m' | 397.3
| DN/OD 500 mm | m' | 205.9
| DN/OD 630 mm | m' | 184.3
| DN/OD 800 mm | m' | 22.4
5. | Kompletna izvedba priključka korisnika na kolektor odvodnje . Priključci se obračunavaju zaključno s priključnim oknom koje se nalazi do 1 m' u parceli korisnika. Priključke je potrebno izvesti prije završnih radova na asfaltiranju kako bi se izbjegla naknadna prekopavanja ulice. Cijenom stavke su obuhvaćeni svi potrebni materijali, radovi, pomoćna sredstva i transporti za kompletnu izvedbu stavke. Obračun će se vršiti upisom nadzornog inženjera u građevinski dnevnik i ugovorenom jediničnom cijenom priključka. Obračun po komplet izvedenom jednom priključku. Opis radova potrebnih za izradu priključka:
5.1. | Izvedba priključka. • Ugradnja jahača/priključak profil kolektora/160mm • Priključenje cijevi, rebrasta SN8, Ø 160 prosječne dužine do 10 metara • Nabava, doprema i ugradnja priključnog okna, od rebrastog materijala SN 8, DN/OD Ø630 mm sa zavarenim dnom i montažnim poklopcem, dvije gumene brtvene manžete te spojnicom i prstenastom brtvom za spoj s oknom, minimalna dubina okna cca 120,0 cm. | kom | 50
5.2. | Iskop rova u materijalu C kategorije za polaganje cijevi priključaka za tzv. češljeve priključaka . Iskop će se vršiti prema danom uzdužnom presjeku na dubine iskopa, s pravilnim odsijecanjem bočnih strana i dna, te odbacivanjem iskopanog materijala na jednu, slobodnu, stranu rova. U stavku ulazii eventualno razupiranje ivičnim talpama, odnosno ugradba razuprte oplate na potezima kroz rastresito zemljište, te crpljenje oborinske, odnosno podzemne vode. | m3 | 530
5.3. | Izrada posteljice ispod i oko cijevi i tipskih plastičnih okana pijeskom debljine 15 + 30 cm. Obračun po m3 materijala, uključivo nabava materijala, transport, razastiranje po rovu, grubo i fino planiranje i nabijanje. | m3 | 170
5.4. | Zatrpavanje rova i proširenja kod revizijskih okana sitnim materijalom iz iskopa uz nabijanje. Uključena priprema materijala, te nabijanje lakim mehaničkim nabijačem u slojevima od 30 cm. | m3 | 360
5.5. | Odvoz preostalog materijala od iskopa na deponiju. U cijeni je uključen utovar, prijevoz, istovar. Troškovi deponije idu na teret izvođača radova. Rastresitost materijala usvojena je s 15%. | m3 | 170
5.6. | Nabava, doprema, raznošenje duž trase rova, te polaganje i montaža kanalizacijske cijevi obodne krutosti SN8 sukladno zahtjevima norme odabranog cjevovoda, položaja i pada prema nacrtima, a sve prema Tehničkim specifikacijama. Cijevi su rebraste sa dvostrukom stjenkom: glatkom unutrašnjom i profiliranom vanjskom. Stavkom obuhvaćen sav spojni i brtveni materijal, te potreban alat. Postupak spajanja izvesti prema uputama isporučitelja cijevi. Ponuđač je dužan dostaviti ISO – certifikat proizvođača cijevi. Obračun po m' ugrađene cijevi.
| DN/OD 200 mm | m' | 378
5.7. | Izvedba tipskih montažnih okana prema Tehničkim specifikacijama, kao i isporuka svog potrebnog materijala i opreme (stupaljke, armirano-betonski prsteni - prefabricirani ili prema nacrtu i proračunu proizvođača okna) prosječne visine 2,70 m, DN 800 | kom | 7
5.8. | Geodetska snimka izvedenog stanja priključaka i tzv. češljeva priključaka u svrhu evidencije i katastra priključaka. | m' | 678
VII. | KANALIZACIJSKI RADOVI UKUPNO:
VIII. | OSTALI RADOVI
1. | Izrada Izvedbenog projekta | komplet | 1
2. | Izrada Projekta izvedenog stanja | komplet | 1
3. | Dobava, postavljanje i održavanje gradilišne ploče, izrađene na način da je otporna na utjecaje atmosferilija na lokaciji izvođenja Radova. | kom | 1
VIII. | OSTALI RADOVI UKUPNO:
REKAPITULACIJA
I. | PRIPREMNI RADOVI
II. | GEODETSKI RADOVI
III. | ZEMLJANI RADOVI
IV. | TESARSKI RADOVI
V. | BETONSKI I ARMIRANOBETONSKI RADOVI
VI. | ZIDARSKI I POMOĆNI RADOVI TE NABAVE
VII. | KANALIZACIJSKI RADOVI
VIII. | OSTALI RADOVI
UKUPNO
PDV 25%
SVEUKUPNO